## NASLOVNICA
Investitor: |  |  | OPĆINA ŠODOLOVCI
IVE ANDRIĆA 3, ŠODOLOVCI
OIB: 62765405304
Građevina: |  |  | IZGRADNJA SPORTSKOG IGRALIŠTA
Lokacija: |  |  | KOPRIVNA
k.č.br. 168/1, k.o. KOPRIVNA
Razina razrade: |  |  | GLAVNI PROJEKT
TROŠKOVNIK
REKAPITULACIJA RADOVA
| 1. | PRIPREMNI RADOVI |  |  | 0 | kn
| 2. | ZEMLJANI RADOVI |  |  | 0 | kn
| 3. | ODVODNJA |  |  | 0 | kn
| 4. | KOLNIČKA KONSTRUKCIJA |  |  | 0 | kn
| 5. | OZNAKE NA IGRALIŠTU |  |  | 0 | kn
| 6. | OSTALI TRADOVI |  |  | 0 | kn
|  |  |  | UKUPNO: | 0 | kn
|  |  |  | PDV (25%): | 0 | kn
|  |  |  | SVEUKUPNO: | 0 | kn
studeni, 2021. godine
Projektant
Dejan Mikulić, mag.ing.aedif.

## GO RADOVI
rb | opis stavke | jedinica mjere | količina | jedinična cijena | cijena
NAPOMENA:
A) Obračun se vrši prema dimenzijama iz projekta. Iskazane količine u troškovniku proizlaze iz dimenzija prikazanih u nacrtima i prilozima. Radi postizanja učinkovite odvodnje oborinskih voda, strogo voditi računa o projektiranim padovima posteljice i završnih slojeva.
B) U svim stavkama koje uključuju odvoz viška materijala na odlagalište, jedinične cijene moraju uključivati sve troškove deponiranja, uključujući utovar, istovar, razastiranje i planiranje. Izvođač radova je dužan u potpunosti osigurati prijevoz na samom gradilištu i na javnim prometnim površinama. Jediničnom je cijenom obuhvaćen i pronalazak odlagališta (uz odobrenje nadzornog inženjera), projekt uređenja odlagališta sa svim potrebnim suglasnostima kao i samo uređenje odlagališta.
C) U zoni zahvata gdje je projektom naznačeno postojanje instalacija izvođač radova je obvezan u prisustvu nadzornog inženjera, a po potrebi i predstavnika vlasnika instalacija, izvršiti iskapanja radi utvrđivanja stvarnog položaja i dubine i postojećih instalacija i energetskih kabela uključivo i zatrpavanje rova po utvrđivanju položaja instalacija. Navedeni radovi moraju biti uključeni u jedinične cijene stavaka troškovnika i neće se posebno obračunavati.
D) Izvođač radova je dužan održavati gradilište za vrijeme izvođenja radova (održavanje zelenila, vertikalne i horizontalne signalizacije, turističke signalizacije, privremene regulacije i svega ostalog što je u funkciji sigurnog odvijanja prometa).
E) Izvođač radova je dužan pri sastavljanju ponude obići buduće gradilište te za jedinične mjere ponuditi cijene koje obuhvaćaju potpun i konačan opis rada.
1. | PRIPREMNI RADOVI
1.1. | Geodetski radovi
Iskolčenje sportskih terena čime su obuhvaćena sva mjerenja kojima se podaci iz projekta prenose na teren, osiguranje karakterističnih točaka, obnavljanje i održavanje iskolčenih oznaka za vrijeme građenja.
| Iskolčenje objekta i Izrada elaborata iskolčenja | kom | 1
| Izrada geodetske snimke izvedenog stanja | kom | 1
| UKUPNO PRIPREMNI RADOVI |  |  |  | 0
2. | ZEMLJANI RADOVI
2.1. | Iskop humusa
| Rad obuhvaća površinski iskop humusa u debljini sloja od 20cm, te prijevoz viška materijala na stalno ili privremeno odlagalište koje osigurava i održava izvođač radova. Tijekom iskopa humusa treba voditi računa o tome da bude omogućena poprečna i uzdužna odovodnja. Površine na kojima je nakon iskopa humusa predviđena izrada nasipa, potrebno je odmah urediti. U završnoj fazi radova otkopanim materijalom vrši se humuziranje zelenih površina. Humus se iskopava strojno, buldozerima, bagerima ili univerzalnim strojevima. Obračun radova: Po kubičnom metru stvarno iskopanog humusa, mjereno u sraslom stanju. | m3 | 390 |  | 0
2.2. | Iskop u materijalu "C" kategorije
| Strojni iskop zemlje "C" kategorije za posteljicu športskog terena, a u skladu s kotama i detaljima danim projektom. Dio zemlje dobre kvalitete, a potreban za izradu bankina oko igrališta deponirati na prikladno mjesto gdje neće smetati normalnom odvijanju radova. Preostalu zemlju je potrebno odvesti na odlagalište udaljenosti do 10km. Obračun radova: Po kubičnom metru iskopanog materijala mjereno u sraslom stanju. | m3 | 260 |  | 0
2.3. | Uređenje slabonosivog temeljnog tla i posteljice geotekstilom
| Planiranje i poravnavanje eventualnih neravnina na temeljnom tlu i nabava, dobava i polaganje geotekstila.Preklopi nisu u cijeni. Geotekstil tip 300g/m². Rad obuhvaća polaganje geotekstila na pripremljeno temeljno tlo s preklapanjem i šivanjem. Preklapanje treba izvesti u smjeru nasipanja materijala. Obračun radova: Po kvadratnom metru ugrađenog geotekstila. | m2 | 1350 |  | 0
2.5. | Izrada posteljice od zemljanih materijala
| Grubo i fino strojno planiranje, te zbijanje glatkim valjcima ili valjcima s kotačima na pneumaticima. Zbijanje posteljice u zemljanim materijalima treba izvršiti tako, da se postigne stupanj zbijenosti u odnosu na standardni Proctor-ov postupak Sz≥100%, odnosno modul stišljivosti Ms≥30MN/m². Izvesti poprečni pad posteljice na dvije vode u nagibu od 1,00%. Obračun radova: Po kvadratnom metru stvarno izvedene posteljice. | m2 | 1350 |  | 0
2.6. | Izrada bankina od zemljanog materijala.
| Izrada bankina od zemljanog materijala. Obračun radova: Po kubnom metru stvarno ugrađenog materijala u zbijenom stanju. | m3 | 45 |  | 0
2.7. | Izrada bankina od zrnatog materijala
| Izrada bankina od zrnatog kamenog materijala 0/30mm. Debljina sloja zrnatog kamenog materijala bankine u zbijenom stanju iznosi 15cm, a širina 1,50 m. Rad obuhvaća dobavu zrnatog kamenog materijala, razastiranje, planiranje i zbijanje. Razastiranje i planiranje obavlja se strojno grejderom uz potreban ručni rad. Zbijanje se obavlja glatkim valjcima ili valjcima s kotačima na pneumaticima uz potrebno kvašenje vodom. Obračun radova: Po kubnom metru stvarno ugrađenog materijala u zbijenom stanju. | m3 | 220 |  | 0
| UKUPNO ZEMLJANI RADOVI |  |  |  | 0
3.) | ODVODNJA
3.1. | Rubnjaci
| Nabava, dobava i ugradnja rubnjaka od predgotovljenih betonskih elemenata dimenzija 8x20x100 cm, klase C 35/45 u podložni sloj betona klase C 16/20. Postavljanje rubnjaka prema detaljima iz projekta. Stavka obuhvaća izradu podloge, nabavu i dopremu predgotovljenih elemenata i betona, privremeno skladištenje, prijevoz i prijenos, pripremu podloge, rad na ugradnji s obradom spojnica i njegu, te sav potreban rad, opremu i materijal. Obračun radova: Rad se mjeri u metrima (m') postavljenih rubnjaka prema detaljima iz projekta, uključivo s izvedbom podloge. | m' | 140 |  | 0
0
| UKUPNO ODVODNJA |  |  |  | 0
4.) | KOLNIČKA KONSTRUKCIJA
4.1. | Nosivi slojevi od zrnatog kamenog materijala
| Izrada donjeg nosivog sloja od mehanički zbijene drobljene kamene mješavine 0/63 mm na mjestu nove konstrukcije sportskog igrališta u debljini min. 40 cm. Stavkom je obuhvaćena nabava, doprema i ugradnja (strojno razastiranje, planiranje i zbijanje do traženog modula stišljivosti ili stupnja zbijenosti) na uređenu i preuzetu podlogu. Zahtjevi kvalitete za: parkirališta (Sz=100%, Ms=80MN/m²). Obračun radova: Rad se mjeri i obračunava u kubičnim metrima ugrađenog materijala u zbijenom stanju. | m3 | 650 |  | 0
4.2. | Nosivi sloj (AC base)
| Strojna izrada asfaltnog nosivog sloja AC 22 base 50/70 AG6 M2-E debljine 6 cm na sportskom igralištu, proizvedenog i ugrađenog po vrućem postupku, vrste bitumena i agregata prema potvrđenom radnom sastavu. U cijenu je uključena nabava i prijevoz prethodno strojno proizvedene mješavine od agregata i bitumena kao veziva, nazivne veličine najvećeg zrna, vrste kamenog materijala i granulometrijskog sastava prema odredbama u projektu, te utovar, prijevoz, i strojna ugradnja (razastiranje i zbijanje). Izvedba, kontrola kakvoće i obračun za srednje i teško prometno opterećenje. U cijenu izvedbe habajućeg sloja uključeno je čišćenje podloge te nabava, prijevoz i prskanje bitumenskom emulzijom prije izvedbe samog sloja u količini od 0.30 kg/m². Obračun radova po kvadratnom metru ugrađenog nosivog sloja. | m2 | 990 |  | 0
4.3. | Habajući sloj (AC surf)
| Strojna izrada asfaltnog habajućeg sloja AC 8 surf 50/70 AG1 M4-E debljine 3 cm, proizvedenog i ugrađenog po vrućem postupku, vrste bitumena i agregata prema potvrđenom radnom sastavu. U cijenu je uključena nabava i prijevoz prethodno strojno proizvedene mješavine od agregata i bitumena kao veziva, nazivne veličine najvećeg zrna, vrste kamenog materijala i granulometrijskog sastava prema odredbama u projektu, te utovar, prijevoz, i strojna ugradba (razastiranje i zbijanje). Izvedba, kontrola kakvoće i obračun za srednje i teško prometno opterećenje. U cijenu izvedbe habajućeg sloja uključeno je čišćenje podloge te nabava, prijevoz i prskanje bitumenskom emulzijom prije izvedbe samog sloja u količini od 0.30 kg/m². Obračun radova po kvadratnom metru urađenog habajućeg sloja. | m2 | 990 |  | 0
| UKUPNO KOLNIČKA KONSTRUKCIJA |  |  |  | 0
5.) | OZNAKE NA IGRALIŠTU
5.1. | Oznake na igralištu
| Bojanje oznaka športskih terena na igralištu. Pod oznakama na igralištu podrazumijevaju se crte koje služe za detaljno utvrđivanje načina upotrebe označene površine igrališta. Oznake se iscrtavaju prema grafičkom prilogu iz projekta SITUACIJA ISCRTAVANJA IGRALIŠTA. Obračun se vrši po m' gotove oznake, a u njega ulazi sav potreban materijal i rad do potpunog dovršenja oznake. |  |  |  | 0
| puna crta; š=5 cm; bijela | m' | 186.5 |  | 0
| puna crta; š=5 cm; žuta | m' | 179 |  | 0
| puna crta; š=5 cm; crvena | m' | 72.6 |  | 0
| puna crta; š=8 cm; bijela | m' | 6 |  | 0
| puna crta; š=10 cm; žuta | m' | 1.6 |  | 0
| isprekidana crta 15+15 cm; š=5cm; bijela | m' | 50 |  | 0
| isprekidana crta 15+15 cm; š=5cm; crvena | m' | 6 |  | 0
| isprekidana crta 25+25 cm; š=5cm; žuta | m' | 11.5 |  | 0
| UKUPNO OZNAKE NA IGRALIŠTU |  |  |  | 0
6.) | OSTALI TRADOVI
6.1. | Zaštitna ograda
| Izrada zaštitne ograde od žičanog pletiva visine 4.0m, sa čeličnim stupovima promjera 2'' (50.8mm) na razmaku od 2.0m ugrađenim u betonske temelje samce dimenzija 35.0 x 35.0cm x 70.0cm od betona klase C 25/30. Stupove premazati antikorozivnom zaštitom i obojati u zelenu boju. Žičana ograda treba biti plastificirana po mogućnosti zelene boje. Obračun radova: Po dužnom metru izvedene zaštitne ograde. | m' | 60 |  | 0
6.2. | Betonski temelj za košarkaški koš
| Izrada betonskog temelja oblika krnje piramide dimenzija donje baze 100.0 x 100.0cm, gornje baze 50.0 x 50.0cm i dubine 1.0 m betonom klase C 30/37 s ugradnjom tipske čelične čahure kvadratnog presjeka 15.0 x 15.0cm. Radovi na izradi betonskog temelja uključuju iskop za temelje, izradu podložnog sloja betona, izradu oplate, armiranje i betoniranje, te antikorozivnu zaštitu do potpunog dovršetka temelja. Obračun radova: Po komadu izvedenog betonskog temelja. | kom | 2 |  | 0
6.3. | Čelična konstrukcija koša
| Izrada, dobava i montaža čelične konstrukcije koša. Konstrukciju premazati antikorozivnom zaštitom i obojati zelenom bojom. Stavka obuhvaća sav rad do pune gotovosti. Obračun po komadu | kom | 2 |  | 0
6.4. | Oprema koša
Stavka obuhvaća dobavu i montažu opreme neophodne za funkcionalnost košarkaškog igrališta.
| - tabla 180x105 cm vanjska, plastificirana | kom | 2 |  | 0
| - obruč dvostruko ojačan s mrežicom 5 mm | kom | 2 |  | 0
6.5. | Rukometni gol
| Dobava i montaža rukometnog gola. Stavka obuhvaća sav rad do pune gotovosti. Obračun po paru golova. | par | 1 |  | 0
| UKUPNO OSTALI RADOVI |  |  |  | 0
REKAPITULACIJA
1. | PRIPREMNI RADOVI |  |  |  | 0
2. | ZEMLJANI RADOVI |  |  |  | 0
3. | ODVODNJA |  |  |  | 0
4. | KOLNIČKA KONSTRUKCIJA |  |  |  | 0
5. | OZNAKE NA IGRALIŠTU |  |  |  | 0
6. | OSTALI TRADOVI |  |  |  | 0
| UKUPNO |  |  |  | 0
| +25% PDV |  |  |  | 0
| SVEUKUPNO |  |  |  | 0
Projektant
Dejan Mikulić, mag.ing.aedif.